## Arkusz1
Załącznik nr 2 – ZP-20/2025
OPIS PRZEDMIOTU ZAMÓWIENIA - formularz cenowy
L.p. | lokalizacja | Nazwa i opis | Ilość szt. | Wartość netto | Stawka VAT | Wartość brutto | Nazwa producenta
wysokość x głębokość /ilość półek L=długość
1. | Pomieszczenie sejfu | Regał półkowy 2,5 x 0,3 /7p | 1
L=2105mm
-nośność półek do 180 kg
- możliwość regulacji poziomów półkowych
- wszystkie element regału muszą być ocynkowane
2. | Pomieszczenie sejfu | Regał półkowy 2,5 x 0,3 /7p | 1
L=2505mm
-nośność półek do 140 kg
- możliwość regulacji poziomów półkowych
- wszystkie element regału muszą być ocynkowane
3. | Pomieszczenie sejfu | Regał półkowy 2,5 x 0,3 /7p | 1
L=1705mm
-nośność półek do 220 kg
- możliwość regulacji poziomów półkowych
- wszystkie element regału muszą być ocynkowane
4. | kwestura | Regał półkowy 2,5 x 0,3 /7p L=1905mm | 1
| archiwum | -nośność półek od 180 do 220 kg
- możliwość regulacji poziomów półkowych
- wszystkie element regału muszą być ocynkowane
5. | kwestura | Regał półkowy 2,5 x 0,3 /7p L=2305mm | 1
| archiwum | -nośność półek od 140 do 180 kg
- możliwość regulacji poziomów półkowych
- wszystkie element regału muszą być ocynkowane
6. | kwestura | Regał półkowy 2,5 x 0,3 /7p | 1
| archiwum | L=1075mm
-nośność półek do 180 kg
- możliwość regulacji poziomów półkowych
- wszystkie element regału muszą być ocynkowane
7. | kwestura | Regał półkowy 2,5 x 0,3 /7p | 1
| archiwum | L=1075mm
-nośność półek do 180 kg
- możliwość regulacji poziomów półkowych
- wszystkie element regału muszą być ocynkowane
8. | mag. 336 | Regał półkowy 2,0 x 0,6 /6p | 1
L=1905mm
-nośność półek od 130 do 160 kg
- możliwość regulacji poziomów półkowych
- wszystkie element regału muszą być ocynkowane
9. | mag. 336 | Regał półkowy 2,0 x 0,5 /6p | 1
L=2935mm
-nośność półek od 150 do 190 kg
- możliwość regulacji poziomów półkowych
- wszystkie element regału muszą być ocynkowane
10. | mag. 336 | Regał półkowy 2,0 x 0,6 /6p | 1
L=2935mm
-nośność półek od 130 do 160 kg
- możliwość regulacji poziomów półkowych
- wszystkie element regału muszą być ocynkowane
11. | mag. 336 | Regał półkowy 2,0 x 0,4 /6p | 1
L=1275mm
-nośność półek do 120 kg
- możliwość regulacji poziomów półkowych
- wszystkie element regału muszą być ocynkowane
12. | pom. 347 | Regał półkowy 2,0 x 0,5 /6p | 1
L=5425mm
-nośność półek od 150 do 190 kg
- możliwość regulacji poziomów półkowych
- wszystkie element regału muszą być ocynkowane
13. | pom. 347 | Regał półkowy 2,0 x 0,6 /6p | 1
L=5425mm
-nośność półek od 130 do 160 kg
- możliwość regulacji poziomów półkowych
- wszystkie element regału muszą być ocynkowane
14. | pom. U179 | Regał półkowy 2,0 x 0,5 /6p | 1
L=3965mm
-nośność półek od 150 do 190 kg
- możliwość regulacji poziomów półkowych
- wszystkie element regału muszą być ocynkowane
15. | pom. U134 | Regał półkowy 2,0 x 0,5 /6p | 1
L=2335mm
-nośność półek od 190 do 220 kg
- możliwość regulacji poziomów półkowych
- wszystkie element regału muszą być ocynkowane
16. | pom. U134 | Regał półkowy 2,0 x 0,5 /6p | 1
L=1905mm
-nośność półek od 150 do 190 kg
- możliwość regulacji poziomów półkowych
- wszystkie element regału muszą być ocynkowane
17. | pom. U134 | Regał półkowy 2,0 x 0,5 /6p | 1
L=2535mm
-nośność półek do 190 kg
- możliwość regulacji poziomów półkowych
- wszystkie element regału muszą być ocynkowane
18. | pom. U134 | Regał półkowy 2,0 x 0,5 /6p | 1
L=2935mm
-nośność półek od 150 do 190 kg
- możliwość regulacji poziomów półkowych
- wszystkie element regału muszą być ocynkowane
19. | pom. U121 | Regał półkowy 2,0 x 0,6 /6p | 1
L=2935mm
-nośność półek od 130 do 160 kg
- możliwość regulacji poziomów półkowych
- wszystkie element regału muszą być ocynkowane
20. | pom. 406 | Regał półkowy 2,0 x 0,6 /6p | 1
L=3965mm
-nośność półek od 130 do 160 kg
- możliwość regulacji poziomów półkowych
- wszystkie element regału muszą być ocynkowane
21. | pom. 406 | Regał półkowy 2,0 x 0,4 /6p | 1
L=1705mm
-nośność półek od 160 do 230 kg
- możliwość regulacji poziomów półkowych
- wszystkie element regału muszą być ocynkowane
22. | pom. 505 | Regał półkowy 2,0 x 0,4 /6p | 1
L=875mm
-nośność półek do 200 kg
- możliwość regulacji poziomów półkowych
- wszystkie element regału muszą być ocynkowane
23. | pom. U160 | Regał półkowy 2,0 x 0,8 /4p L=1590mm | 2
(pierwsza półka H=800)
- możliwość regulacji poziomów półkowych
- wszystkie element regału muszą być ocynkowane
24. | pom. U159 | Regał półkowy 2,5 x 0,8 /4p L=4680mm | 1
(pierwsza półka H=800)
- możliwość regulacji poziomów półkowych
- wszystkie element regału muszą być ocynkowane
25. | pom. U159 | Regał półkowy 2,5 x 0,8 /4p L=4180mm | 1
(pierwsza półka H=800)
- możliwość regulacji poziomów półkowych
- wszystkie element regału muszą być ocynkowane
26. | pom. U138 | Regał półkowy 2,0 x 0,6 /6p | 1
L=4795mm
-nośność półek do 180 kg
- możliwość regulacji poziomów półkowych
- wszystkie element regału muszą być ocynkowane
27. | pom. U110 | Regał półkowy 2,0 x 0,6 /6p | 1
L=4795mm
-nośność półek do 180 kg
- możliwość regulacji poziomów półkowych
- wszystkie element regału muszą być ocynkowane
28. | pom. U110 | Regał półkowy 2,0 x 0,6 /6p | 1
L=2105mm
-nośność półek do 180 kg
- możliwość regulacji poziomów półkowych
- wszystkie element regału muszą być ocynkowane
29. | pom. U108 | Regał półkowy 2,0 x 0,3 /6p | 1
L=5655mm
-nośność półek do 180 kg
- możliwość regulacji poziomów półkowych
- wszystkie element regału muszą być ocynkowane
30. | pom. U107 | Regał półkowy 2,5 x 0,5 /6p | 1
L=5655mm
-nośność półek do 180 kg
- możliwość regulacji poziomów półkowych
- wszystkie element regału muszą być ocynkowane
31. | pom. U107 | L=4025mm | 1
(pierwsza półka H=1000)
- możliwość regulacji poziomów półkowych
- wszystkie element regału muszą być ocynkowane
32. | serwerowania | Regał półkowy 2,0 x 0,6 /6p L=2935mm | 1
| sala operowa | -nośność półek do 180 kg
- możliwość regulacji poziomów półkowych
- wszystkie element regału muszą być ocynkowane
33. | pom. U181 | Regał półkowy 2,0 x 0,5 /6p | 1
L=9545mm
-nośność półek do 180 kg
- możliwość regulacji poziomów półkowych
- wszystkie element regału muszą być ocynkowane
34. | pom. U181 | Regał półkowy 2,0 x 0,5 /6p | 1
L=5855mm
-nośność półek do 180 kg
- możliwość regulacji poziomów półkowych
- wszystkie element regału muszą być ocynkowane
35 |  | koszt montażu | 1
Razem
…............................................ Podpis Wykonawcy
L.p. | lokalizacja | Nazwa i opis | Ilość szt. | Wartość netto | Stawka VAT | Wartość brutto | Nazwa producenta numer katalogowy produktu
1 | pom U121 | STÓŁ WARSZTATOWY - wymiary (dł. x wys. x gł.): 2000x750-1050x750 mm - konstrukcja z kształtowników stalowych 80x50x2mm, - nośność stołu minimum 800 kg - blat z co najmniej 36 mm sklejki lakierowanej pod blatem: pólka o długości 1710 mm nad blatem: listwa z przyłączami wyposażona w: 3x gniazdo 230V zasilanie 230V 1x szybkozłącze doprowadzenie powietrza 2x słupek perforowany pod listwę listwa o długości 955 mm (na połowie stołu) - ręczna regulacja wysokości w zakresie 300 mm - na kołach 2 stałe, 2 skrętne w tym 1 z hamulcem - wybór koloru na etapie realizacji zamówienia | 1
- na kołach 2 stałe, 2 skrętne w tym 1 z hamulcem
- wybór koloru na etapie realizacji zamówienia
2 | U159 | STÓŁ WARSZTATOWY | 1
- wymiary (dł. x wys. x gł.): 2000x900x1000 mm - konstrukcja z kształtowników stalowych 80x50x2mm,
- nośność stołu co najmniej 800 kg
- blat z co najmniej 36 mm z sklejki lakierowanej pod blatem: 2 szuflady 90x400x483mm, 2 szuflady 180x400x483 mm
- możliwość kotwienia stołu do posadzki
szafa metalowa o wymianach 1950 x 950 x 400 mm ±5% - szafa ma posiadać regulowane 4 półki o nośności co najmniej 60 kg - szafa ma posiadać drzwi skrzydłowe z zawiasami wewnętrznymi oraz zamknięcie z cylindrycznym zamkiem z dwoma kluczami - wybór koloru na etapie realizacji zamówienia
3 | U180 | SZAFA wymiary (wys. x szer. x gł.): 1800x600x700 mm | 1
- konstrukcja zgrzewana z blachy stalowej o grubości minimum 0,8 mm
- wyposażenie: u góry półka stała lewa komora: 3 przestawne półki co 35 mm o nośności minimum 60 kg prawa komora: drążek z 2 haczykami na ubrania lewe drzwi jednoskrzydłowe z chowanymi zawiasami regulatory umożliwiające poziomowanie
4 | pom. U180 | Stół | 1
- wymiary (dł. x gł. x wys.): 2000 x750 x 900mm
- konstrukcja z kształtowników stalowych 50x80x2mm,
- nośność stołu minimum 800 kg
- poprzeczka dolna umiejscowiona z tyłu umożliwiająca wjazd kontenerka pod blat wysokość stała wyposażenie standardowe:
- blat ze sklejki lakierowanej o grubości co najmniej 36mm,
- zabudowa pod blatem od lewej strony: -- 2 szuflady 90x400x483mm, 2 szuflady 180x400x483mm - drzwi małe 410x397mm, 1 szuflada 90x400x483mm
5 | pom. U180 | NADBUDOWA | 1
- konstrukcja z kształtowników stalowych przykręcana do blatu stołu
- wyposażenie: 5 tablic perforowanych o wymiarach (szer. x wys.): 955x255mm 1 szafka whaczana o wymiarach (szer x wys. x gł.): 955x255x230mm zamykana drzwiami dwuskrzydłowymi zamek cylindryczny z kompletem 2 kluczy plecy perforowane 3 listwy perforowane o dł. 1020 mm, do mocowania tablic, szafek lub listwy z przyłączami listwa z przyłączami o dł. 2000 mm: 13/58 8 x gniazdo 230V doprowadzenie zasilania 230V (przewód 3m z wtyczką) 1 x szybkozłączka doprowadzenie sprężonego powietrza lampa LED 36W
Razem
…............................................ Podpis Wykonawcy
L.p. | lokalizacja | Nazwa i opis | Ilość szt. | Wartość netto | Stawka VAT | Wartość brutto | Nazwa producenta numer katalogowy produktu
1 | U130 | szafa metalowa o wymianach 1950 x 950 x 400 mm ±5% - szafa ma posiadać regulowane 4 półki o nośności co najmniej 60 kg - szafa ma posiadać drzwi skrzydłowe z zawiasami wewnętrznymi oraz zamknięcie z cylindrycznym zamkiem z dwoma kluczami - wybór koloru na etapie realizacji zamówienia | 2
2 | U130 | stół warsztatowy z regulacją wysokości o wymiarach 1700 x 800 x 760-1230 mm ±10% - musi posiadać regulację wysokości w zakresie od 760 do 1230 mm ±10% - musi posiadać napęd elektryczny, - blat stołu ma być wykonany z desek z twardego drewna o grubości minimum 40 mm - nośność blatu minimum 100 kg - długość kabla zasilającego wynosi minimum 2,5 m | 2
3 | U130 | krzesło warsztatowe Nośność minimum 130 kg ±5% Materiał siedziska i oparcia wykonany zPUR Min. wysokość siedziska (cm) 43 ±5% Maks. wysokość siedziska (cm) 58 ±5% Wysokość całkowita (cm) 88 – 103 ±5% Głębokość siedziska (cm) 41 ±5% Szerokość siedziska (cm) 45 ±5% Wysokość oparcia (cm) 45 ±5% | 2
4 | U130 | Warsztatowy wózek narzędziowy z półkami, - 3 półki, - wymiary z kołami 784 x 464 x 956 mm, ±5% - koła 5", dwa hamulce, - uchwyt do przenoszenia, - waga maksimum 20,5 kg | 1
Razem
…............................................ Podpis Wykonawcy